## Sheet1
BPF VHF SR0N3 150123 |  |  | 2018-02-04
3-Element series resonant Chebyshev Band-Pass Filter ( for VHF App. )
Series resonant Chebychev BPF , Ripple 0.044dB , N=3
Frequency Low ? | 118 | MHz
frequency high ? | 138 | MHz
Impedance ? | 50 | ohm
FC= | 127.6088 | MHz
BW= | 20 | MHz
2π*ｆｍ | 801791468.4481
XL= | 272.2693 | ohm
ω= | 801791468.4481
Coil inductance= | 339.5762 | nH | L1=L2=L3
Co= | 4.5808 | pF
C1= | 28.3687 | pF
C2= | 28.3687 | pF
Co1= | 5.4629 | pF
Co2= | 6.7658 | pF
Co3= | 5.4629 | pF
Chebychev 直列同調型のBand-Pass Filterで中心周波数に対して20%までの帯域幅で設計するソフト、コイルを３個使います、通過帯域のRippleは0.01dB。