## Sheet1
2016-07-02
LC Tune Calculator | 同調回路の計算を電卓でやるのが面倒くさい方はこれをどうぞ！
Capacitance ? | 64 | pF
Inductance ? | 0.16 | uH
Frequency= | 49.7359 | MHz
Frequency ? | 180.5 | MHz
Capacitance ? | 33 | pF
Inductance= | 0.02356 | uH
XL & XC= | 26.7195 | ohm
Frequency ? | 80 | MHz
Inductance ? | 0.33 | uH
Capacitance= | 11.9935 | pF
XL & XC= | 165.8761 | ohm
Frequency ? | 9 | MHz
QL ? | 10
Rp ? | 550 | ohm
ω＝ | 56548667.7646
同調容量 Cp= | 321.5251 | pF
インダクタンス Lp= | 0.97261 | uH
XL & XC= | 55 | ohm
Copyright © T.Shindo JA1DWM 2005
同調回路で使用する重要な関係式
＊この場合のRは使用周波数に於るコイルの高周波抵抗
A）
B)
Rp=負荷インピーダンス
C)
既知のRp・QLから Cp・Lpを求める式
ω=2πf
Example: FREQ ＝ 50.0MHz Cp=63.66pF Rp＝ 500Ω Lp=0.15915uH QL＝10
これ以降は回路に実装するL,Cの求め方です
QLは同調回路に要求される選択度やパスバンド(±３ｄB）から求めます。 上記の例では５０MHzで１０％のパスバンド特性を考える。 QL＝５０MHｚ／５MHｚ＝１０とする